## RFAmp
	Sourced	Price USD at 10	Price tot	Qty	References	Value	Footprint	MPN	MF
1	mouser	0,141	0,564	4	C3, C4, C5, C6	10u	C_1206_3216Metric	GRM31CR71E106KA12L	Murata
2	mouser	0,027	0,054	2	C1, C2	100n	C_0603_1608Metric
3	mouser	0,056	0,112	2	C7, C8	2400p	C_0805_2012Metric
4	mouser	0,028	0,028	1	C9	4.7p	C_0603_1608Metric
5	mouser	0,072	0,144	2	R3, R4	5k1	R_0603_1608Metric
6			0	1	R1	2k7	R_0603_1608Metric
7	mouser	0,167	0,167	1	R2	22R 0.75W	R_1210_3225Metric
8	mouser	0,068	0,068	1	R5	1M	R_0603_1608Metric
9	mouser	0,072	0,072	1	R6	1.8M	R_0603_1608Metric
10	mouser	0,019	0,019	1	R7	205k	R_0603_1608Metric
11	mouser	4,79	4,79	1	L1	TCCH-80+	TCCH-80+	TCCH-80+	Mini-Circuits
12	mouser	0,23	0,23	1	L2	6.8uH	L_1210_3225Metric_Pad1.42x2.65mm_HandSolder	LQH32MN6R8K23L	Murata
13	mouser	0,27	0,81	3	D2, D3, D4	MBR0530	D_SOD-123	MBR0530T1G	Onsemi
14	mouser	0,329	0,329	1	D1	15V ESD	D_SOD-323	PESD15VL1BA	Nexperia
15	mouser	0,3	0,3	1	D5	5V ESD	D_SOD-323	PESD5V0L1BA,115	Nexperia
16	mouser	3,06	3,06	1	U1	GALI-84	SOT-89-3	GALI-84	Mini-Circuits
17	mouser	0,65	0,65	1	U2	78M08	TO-252-2	L78M08ABDT	ST
18	mouser	0,9	0,9	1	U3	TPS61041DBV	SOT-23-5	TPS61041DBV	TI
19	mouser	0,18	0,18	1	LED1	RED	LED_0805_2012Metric	150080RS75000	Wurth
20	china	0,4	0,8	2	J1, J2	SMA	SMA_Amphenol_132289_EdgeMount
21	mouser	1,18	1,18	1	J3	PJ-036AH	BarrelJack_CUI_PJ-036AH-SMT_Horizontal	PJ-036AH	CUI
22	lcsc	0,22	0,22	1	J4	TYPE-C-31-M-12	USB_C_Receptacle_HRO_TYPE-C-31-M-12	TYPE-C-31-M-12	Korean Hroparts
23	tme		0	1	enclosure
24	jlcpcb	4,2	4,2	1	pcb
		Total price	18,877